## 报价
序号 | 名称 | 型号 | 品牌 | 型号规格 | 单位 | 数量
1 | 室内LED显示屏P2 |  |  | 1、像素点间距：2.0mm 2、驱动方式：恒流驱动 3、扫描方式（S）：40 4、模组尺寸(长*宽*厚)：320×160×16.6mm 5、模组分辨率（点）：160*80 6、像素密度：250000点/㎡ 7、亮度(nits)：≥600 8、模组重量(Kg/pcs）：0.43±0.1 9、最大功耗(W/㎡)：≤468 10、灰度等级：≥8192 11、灯管类型：SMD1515 12、刷新率：3840HZ 13、LED理论寿命(H) ≥50000 14、对比度 3000:1 15、视角（H/V）:140/140 ； 16、换帧频率：≥60帧/秒 17、工作温度范围：-10～+40℃/10～80% RH无结凝 18、存储温湿度（℃/RH） -20～+60℃/10～85% RH无结露 19、LED显示屏中心蓝光辐射能量值对人眼视网膜无伤害，LED显示屏蓝光辐亮度≤80W.m-2.sr-1,符合肉眼观看标准，需提供表面具有CNAS标识的检测报告复印件 20、工作时噪声满足NR-25(噪声标准曲线)要求，屏前后左右四个方向1.0米处噪音＜1.4dB（A），需提供表面具有CNAS标识的检测报告复印件 21、整屏失控点数：<=0.0000001，盲点率≤0.0000001，需提供表面具有CNAS标识的检测报告复印件 22、产品具有防潮、防火、防高温、防辐射、防腐蚀、防燃烧、防静电检测，同时具有过流、过压、欠压、短路等保护措施。系统具有烟雾、温升和故障报警功能，具有动态扫描保护功能，需提供表面具有CNAS标识的检测报告复印件 | 平方 | 13.5
2 | 棋牌桌 | 定制 | 国产 | 中式棋牌桌套餐 | 套 | 2
3 | 台球杆 | 定制 | 国产 | 单花单色 | 根 | 4
4 | 台球 | 定制 | 国产 | 中式黑八标准球 | 套 | 4
5 | 乒乓球拍 | 定制 | 国产 | 双面反胶 | 台 | 4
6 | 羽毛球拍 | 定制 | 国产 |  | 台 | 4
7 | 篮球 | 定制 | 国产 |  | 平方 | 4
8 | 排球 | 定制 | 国产 | 5号PU排球 | 项 | 4
9 | 排球架 | 定制 | 国产 | 高档手摇升降 钢丝滑轮 不锈钢管柱直径76mm 金属挂钩 内置涡轮手摇自动升降 手摇紧线器 外管采用静电喷塑工艺直径90mm 加厚箱体长x宽x高110*60*30cm 固定螺丝 | 项 | 1
10 | 足球 | 定制 | 国产 | 橡胶中胎 尼龙线胆 乳胶 红星图案 | 项 | 4
11 | 打草机 | 定制 | 国产 | 本田动力汽油打草机 | 项 | 2